## Sheet1
Component |  | Duet IO | Duet Pin | AWG | Centimeter | Done | Connector | Wire nr
E-Motor | a- | DRIVER 2 | A2 | 24 | 110 | x | 8 | 17
E-Motor | a+ | DRIVER 2 | A1 | 24 | 110 | x | 8 | 18
E-Motor | b- | DRIVER 2 | B2 | 24 | 110 | x | 9 | 19
E-Motor | b+ | DRIVER 2 | B1 | 24 | 110 | x | 9 | 20
A-Motor | a- | DRIVER 2 | A2 | 24 | 110 | x | 8 | 17
A-Motor | a+ | DRIVER 2 | A1 | 24 | 110 | x | 8 | 18
A-Motor | b- | DRIVER 2 | B2 | 24 | 110 | x | 9 | 19
A-Motor | b+ | DRIVER 2 | B1 | 24 | 110 | x | 9 | 20
B-Motor | a- | DRIVER 2 | A2 | 24 | 110 | x | 8 | 17
B-Motor | a+ | DRIVER 2 | A1 | 24 | 110 | x | 8 | 18
B-Motor | b- | DRIVER 2 | B2 | 24 | 110 | x | 9 | 19
B-Motor | b+ | DRIVER 2 | B1 | 24 | 110 | x | 9 | 20
Z-Motor | a- | DRIVER 2 | A2 | 24 | 110 | x | 8 | 17
Z-Motor | a+ | DRIVER 2 | A1 | 24 | 110 | x | 8 | 18
Z-Motor | b- | DRIVER 2 | B2 | 24 | 110 | x | 9 | 19
Z-Motor | b+ | DRIVER 2 | B1 | 24 | 110 | x | 9 | 20
Z-Motor | a- | DRIVER 2 | A2 | 24 | 110 | x | 8 | 17
Z-Motor | a+ | DRIVER 2 | A1 | 24 | 110 | x | 8 | 18
Z-Motor | b- | DRIVER 2 | B2 | 24 | 110 | x | 9 | 19
Z-Motor | b+ | DRIVER 2 | B1 | 24 | 110 | x | 9 | 20
Z-Motor | a- | DRIVER 2 | A2 | 24 | 110 | x | 8 | 17
Z-Motor | a+ | DRIVER 2 | A1 | 24 | 110 | x | 8 | 18
Z-Motor | b- | DRIVER 2 | B2 | 24 | 110 | x | 9 | 19
Z-Motor | b+ | DRIVER 2 | B1 | 24 | 110 | x | 9 | 20
ROS | NC | IO_3 | io3.in | 24 | 110 | x | 7 | 14
ROS | NO | IO_3 | NA | 24 | 110 | x | 7 | 15
ROS | C | IO_3 | GND | 24 | 110 | x | 7 | 16
Probe | signal | IO_4 | io4.in | 24 | 110 | x | 3 | 5
Probe | gnd | IO_4 | GND | 24 | 110 | x | 3 | 6
dht22 | 3.3v | IO_6 | 3.3v | 24 | 50 |  | 17 | 35
dht22 | gnd | IO_6 | GND | 24 | 50 |  | 17 | 36
dht22 | dat | IO_6 | io6.out | 24 | 50 |  | 17 | 37
Hotend Heater | + | OUT 1 | V_FUSED | 18 | 110 | x | 1 | 1
Hotend Heater | - | OUT 1 | out1 | 18 | 110 | x | 1 | 2
dbx SSR | + | OUT 2 | V_FUSED | 24 | 50 |  | 15 | 31
dbx SSR | - | OUT 2 | out2 | 24 | 50 |  | 15 | 32
Bed SSR | + | OUT 3 | V_FUSED | 24 | 50 | x | 14 | 29
Bed SSR | - | OUT 3 | out3 | 24 | 50 | x | 14 | 30
Chamber SSR | + | OUT 3 | V_FUSED | 24 | 50 | x | 14 | 29
Chamber SSR | - | OUT 3 | out3 | 24 | 50 | x | 14 | 30
Fan Chamber | + | OUT 6 | V_OUTLC1 | 24 | 110 | x | 11 | 23
Fan Chamber | - | OUT 6 | out6 | 24 | 110 | x | 11 | 24
Coldend Fan | + | OUT 7 | V_OUTLC2 | 24 | 110 | x | 6 | 12
Coldend Fan | - | OUT 7 | out7 | 24 | 110 | x | 6 | 13
Tool Fan | + | OUT 8 | V_OUTLC2 | 24 | 110 | x | 5 | 10
Tool Fan | - | OUT 8 | out8 | 24 | 110 | x | 5 | 11
Fan Filter | + | OUT 9 | V_OUTLC2 | 24 | 110 | x | 12 | 25
Fan Filter | - | OUT 9 | out9 | 24 | 110 | x | 12 | 26
Temp Bed | a | TEMP 0 | VSSA | 24 | 100 | x | 13 | 27
Temp Bed | b | TEMP 0 | temp0 | 24 | 100 | x | 13 | 28
Temp Nozzle | a | TEMP 1 | VSSA | 24 | 110 | x | 2 | 3
Temp Nozzle | b | TEMP 1 | temp1 | 24 | 110 | x | 2 | 4
Temp Chamber | a | Temp 2 | VSSA | 24 | 100 | x | 16 | 33
Temp Chamber | b | Temp 2 | temp2 | 24 | 100 | x | 16 | 34
Temp E-Motor | a | TEMP 3 | VSSA | 24 | 110 | x | 10 | 21
Temp E-Motor | b | TEMP 3 | temp3 | 24 | 110 | x | 10 | 22
Centimeter Total |  |  |  |  | 5580